## Exp EC50s
Compound | Year | Light regime | NEC | EC10 | EC50 | -fold change (EC50) | Green fill = used in CTLBB derivation | Compound/substance | Molecular weight | EC50 |  |  |  | Lower 95% CI |  |  |  |  | Upper 95% CI
|  |  | (μg L-1) | (μg L-1) | (μg L-1) |  |  |  | (g/mol) | (ug/L) | (umol/L) | Log(mM) | Log(mM) + ∆c | (ug/L) | (umol/L) | Log(mM) | Log(mM) + ∆c | Distance to EC50 (Log(mM) + ∆c) | (ug/L) | (umol/L) | Log(mM) | Log(mM) + ∆c | Distance to EC50 (Log(mM) + ∆c)
Toluene | 2019 | -UVR | 6295 | 4076 | 8764 | 1 |  | Toluene | 92.1 | 8764 | 95.1574 | -1.0216 | -0.99656 | 6168 | 66.9707 | -1.1741 | -1.1491 | -0.15256 | 12453 | 135.2117 | -0.86899 | -0.84399 | 0.15257
|  |  | (838-11,081) | (1,285-9449) | (6,168-12,453) |  |  | Toluene | 92.1 | 8588 | 93.2465 | -1.0304 | -1.0054 | 7204 | 78.2193 | -1.1067 | -1.0817 | -0.076318 | 11179 | 121.3789 | -0.91586 | -0.89086 | 0.11451
|  | +UVR | 7383 | 6938 | 8588 |  |  | Naphthalene | 128.2 | 198 | 1.5445 | -2.8112 | -2.4472 | 44.1 | 0.34399 | -3.4634 | -3.0994 | -0.65223 | 652 | 5.0858 | -2.2936 | -1.9296 | 0.51758
|  |  | (5,542-10,892) | (3,478-10,368) | (7,204-11,179) |  |  | Naphthalene | 128.2 | 313 | 2.4415 | -2.6123 | -2.2483 | 171 | 1.3339 | -2.8749 | -2.5109 | -0.26255 | 558 | 4.3526 | -2.3613 | -1.9973 | 0.25109
Naphthalene | 2018 | -UVR | 7.7 | 14.8 | 198 | 0.6 |  | 1-Methylnaphthalene | 142.2 | 39.8 | 0.27989 | -3.553 | -3.189 | 15.5 | 0.109 | -3.9626 | -3.5986 | -0.40955 | 116 | 0.81575 | -3.0884 | -2.7244 | 0.46457
|  |  | (0.3-142) | (0.6-235) | (44.1-652) |  |  | 1-Methylnaphthalene | 142.2 | 25.2 | 0.17722 | -3.7515 | -3.3875 | 8.7 | 0.061181 | -4.2134 | -3.8494 | -0.46188 | 101.9 | 0.7166 | -3.1447 | -2.7807 | 0.60677
[8 empty] | Phenanthrene | 178.23 | 330 | 1.8515 | -2.7325 | -2.3685 | 266 | 1.4925 | -2.8261 | -2.4621 | -0.093632 | 426 | 2.3902 | -2.6216 | -2.2576 | 0.1109
|  | +UVR | 26 .8 | 34.9 | 313 |  |  | Phenanthrene | 178.23 | 327 | 1.8347 | -2.7364 | -2.3724 | 219 | 1.2287 | -2.9105 | -2.5465 | -0.1741 | 466 | 2.6146 | -2.5826 | -2.2186 | 0.15384
|  |  | (4.6-86.3) | (4.7-112) | (171-558)
1-methylnaphthalene | 2019 | -UVR | 1.3 | 2.6 | 39.8 | 1.6
|  |  | (0.2-18.7) | (0.5-12.2) | (15.5-116)
|  | +UVR | 1.3 | 1.5 | 25.2 |  |  | Chemical class | Dc | Ref
|  |  | (0.2-23.4) | (0.3-20.8) | (8.7-101.9) |  |  | Monoaromatic hydrocarbons | 0.025 | McGrath el al., 2018
Phenanthrene | 2018 | -UVR | 265 | 246 | 330 | 1 |  | Di- and polycyclic aromatic hydrocabrons | 0.364
|  |  | (172-393) | (130-367) | (266-426) |  |  | Universal slope | 0.94
|  | +UVR | 222 | 189 | 327 |  |  | (0.940 ± 0.015)
|  |  | (109-424) | (56.4-373) | (219-466)
Anthracene | 2017 (Dec) | -UVR | 4.9 | 29 | >35 | 1.7*
|  |  | (0.1-12.0) | (12.0- >35.0)
|  | +UVR | 13.4 | 14.6 | 20.4
|  |  | (9.7-17.8) | (10.7-18.2) | (17.6-23.9)
Pyrene | 2017 | -UVR | 6.3 | >84 | >84 | >12.4*
(0.1-76.6)
|  | +UVR | 3.5 | 4.8 | 6.8
|  |  | (2.3-4.6) | (3.6—5.9) | (5.8–8.2)

## AM acute meta. CTLBB (n=8)
A.millepora | [7 empty] | Log CTLBB |  | CTLBB | CTLBB std error
Coral larval metamorphosis success (48h; chronic exposure) | [7 empty] | 0.98644 |  | 9.6925 | 81.8399
Substance | Mol Wt | EC50 | EC50 | Log | Log EC50 (meas) | Log EC50 + Dc | Log EC50 (pred) | Residual | Residual |  |  |  | Chemical class | Dc | Ref
| (g/mol) | (ug/L) | (umol/L) | Kow | (mM) | (mM) | (mM) |  | Square |  |  |  | Monoaromatic hydrocarbons | 0.025 | McGrath el al., 2018
Lower limit |  |  |  | 0.01 |  |  | 0.97704 | [5 empty] | Di- and polycyclic aromatic hydrocabrons | 0.364
Toluene | 92.1 | 8764 | 95.1574 | 2.54 | -1.0216 | -0.99656 | -1.4012 | -0.40461 | 0.16371 |  |  |  | Universal slope | 0.94
Toluene | 92.1 | 8588 | 93.2465 | 2.54 | -1.0304 | -1.0054 | -1.4012 | -0.3958 | 0.15665 |  |  |  | (0.940 ± 0.015)
Naphthalene | 128.2 | 198 | 1.5445 | 3.17 | -2.8112 | -2.4472 | -1.9934 | 0.45386 | 0.20599
Naphthalene | 128.2 | 313 | 2.4415 | 3.17 | -2.6123 | -2.2483 | -1.9934 | 0.25498 | 0.065015 |  |  | Step 1 | Enter L/EC50 data in column D
1-Methylnaphthalene | 142.2 | 39.8 | 0.27989 | 3.72 | -3.553 | -3.189 | -2.5104 | 0.67865 | 0.46057 |  |  | Step 2 | Use Goal Seek algorithm
1-Methylnaphthalene | 142.2 | 25.2 | 0.17722 | 3.72 | -3.7515 | -3.3875 | -2.5104 | 0.87714 | 0.76937 |  |  |  | to minimise sum of residuals to zero
Phenanthrene | 178.23 | 330 | 1.8515 | 4.35 | -2.7325 | -2.3685 | -3.1026 | -0.7341 | 0.5389 |  |  |  | by changing log CTLBB
Phenanthrene | 178.23 | 327 | 1.8347 | 4.35 | -2.7364 | -2.3724 | -3.1026 | -0.73013 | 0.53309 |  |  | Step 3 | Spreadsheet plots TLM fit and
Upper Limit |  |  |  | 5.5 |  |  | -4.1836 | [5 empty] | computes CTLBB mean±std error
[7 empty] | Sum = | 7.1054e-15 | 2.8933
[9 empty] | 0.64291 | RMSE
Substance | Lower 95% CI | Upper 95% CI
| Distance to EC50 (Log(mM)+∆c) | Distance to EC50 (Log(mM)+∆c)
Toluene | 0.15256 | 0.15257
Toluene | 0.076318 | 0.11451
Naphthalene | 0.65223 | 0.51758
Naphthalene | 0.26255 | 0.25109
1-Methylnaphthalene | 0.40955 | 0.46457
1-Methylnaphthalene | 0.46188 | 0.60677
Phenanthrene | 0.093632 | 0.1109
Phenanthrene | 0.1741 | 0.15384
TLM residual standard error band
Log Kow | Lower limit | Upper limit
0.01 | 0.33413 | 1.6199
5.5 | -4.8265 | -3.5407
Anthracene | 178.2 | 35 | 0.19641 | 4.35 | -3.7068
Pyrene | 202.2 | 84 | 0.41543 | 4.93 | -3.3815